## Sheet1
TIME SPACE DESCRITISATION
| MATERIAL : GOLD |  |  | ASSUMED VALUES
| density | 19300 | kg/m^3 | tb1 | 1000
| k | 318 | w/mk | t1 | 800 | tboundry 1 | t1 | t2 | t3 | t4 | tboundry 2 |  | RHS MATRIX
| cp | 125.4 | j/kg k | t2 | 600 | -3180 | 2426580 | -3180 | 0 | 0 | 0 |  | 1936176000
| delta x | 0.1 |  | t3 | 400 | 0 | -3180 | 2426580 | -3180 | 0 | 0 |  | 1452768000
| delta t | 0.1 |  | t4 | 200 | 0 | 0 | -3180 | 2426580 | -3180 | 0 |  | 968088000
|  |  |  | tb2 | 0 | 0 | 0 | 0 | -3180 | 2426580 | -3180 |  | 484044000
NUMERICAL SOLUTION
[7 empty] | INVERSE MATRIX |  |  |  |  | tb1 | 1000
FOR NODE 1 | [6 empty] | 4.121e-07 | 5.4006e-10 | 7.0774e-13 | 9.2748e-16 |  | t1 | 798.6899
| t1 new | tp2 new | t boundry1 new |  |  |  | 5.4006e-10 | 4.121e-07 | 5.4006e-10 | 7.0774e-13 |  | t2 | 600.2604
| 2426580 | -3180 | -3180 |  |  |  | 7.0774e-13 | 5.4006e-10 | 4.121e-07 | 5.4006e-10 |  | t3 | 400.0003
| t1 old | t2 old | t boundry old |  |  |  | 9.2748e-16 | 7.0774e-13 | 5.4006e-10 | 4.121e-07 |  | t4 | 200
| 1941264000 | -1908000 | -3180000 | 1936176000 | [7 empty] | tb2 | 0
FOR NODE 2
| t2 new | t1 new | t3 new
| 2426580 | -3180 | -3180
| t2 old | t1 old | t3 old
| 1455948000 | -1908000 | -1272000 | 1452768000
FOR NODE 3
| t3 new | t2new | t4 new
| 2426580 | -3180 | -3180
| t3 old | t2 old | t4 old
| 970632000 | -1908000 | -636000 | 968088000
FOR NODE 4
| t4 new | t3new | tboundry 2 new
| 2426580 | -3180 | -3180
| t4 old | t3 old | tboundry 2 old
| 485316000 | -1272000 | 0 | 484044000

## Sheet3
TRANSIENT CONDUCTION - TIME SPACE DESCRITISATION
MATERIAL : GOLD |  |  |  | ASSUMED VALUES |  | MATERIAL : GOLD |  |  |  | ASSUMED VALUES |  | MATERIAL : GOLD |  |  |  | ASSUMED VALUES
density | 19300 | kg/m^3 |  | tb1 | 1000 | density | 19300 | kg/m^3 |  | tb1 | 1000 | density | 19300 | kg/m^3 |  | tb1 | 1000
k | 318 | w/mk |  | t1 | 800 | k | 318 | w/mk |  | t1 | 800 | k | 318 | w/mk |  | t1 | 800
cp | 125.4 | j/kg k |  | t2 | 600 | cp | 125.4 | j/kg k |  | t2 | 600 | cp | 125.4 | j/kg k |  | t2 | 600
delta x | 1 |  |  | t3 | 400 | delta x | 1 |  |  | t3 | 400 | delta x | 1 |  |  | t3 | 400
delta t | 1 |  |  | t4 | 200 | delta t | 50 |  |  | t4 | 200 | delta t | 100 |  |  | t4 | 200
alpha | 0.00013139 |  |  | tb2 | 0 | alpha | 0.00013139 |  |  | tb2 | 0 | alpha | 0.00013139 |  |  | tb2 | 0
CONSTANT | 0.00013139 |  |  |  |  | CONSTANT | 0.0065697 |  |  |  |  | CONSTANT | 0.013139
t1 new | t1 old | slope | delta t | 1/delta x sqr | RHS | t1 new | t1 old | slope | delta t | 1/delta x sqr | RHS | t1 new | t1 old | slope | delta t | 1/delta x sqr | RHS
799.8423 | 800 | -0.15767 | 1 | 1 | -0.15767 | 792.1164 | 800 | -0.15767 | 50 | 1 | -7.8836 | 784.2328 | 800 | -0.15767 | 100 | 1 | -15.7672
t2 new | t2 old | slope | delta t | 1/delta x sqr | RHS | t2 new | t2 old | slope | delta t | 1/delta x sqr | RHS | t2 new | t2 old | slope | delta t | 1/delta x sqr | RHS
599.8949 | 600 | -0.10511 | 1 | 1 | -0.10511 | 594.7443 | 600 | -0.10511 | 50 | 1 | -5.2557 | 589.4886 | 600 | -0.10511 | 100 | 1 | -10.5114
t3 new | t3 old | slope | delta t | 1/delta x sqr | RHS | t3 new | t3 old | slope | delta t | 1/delta x sqr | RHS | t3 new | t3 old | slope | delta t | 1/delta x sqr | RHS
399.9474 | 400 | -0.052557 | 1 | 1 | -0.052557 | 397.3721 | 400 | -0.052557 | 50 | 1 | -2.6279 | 394.7443 | 400 | -0.052557 | 100 | 1 | -5.2557
t4 new | t4 old | slope | delta t | 1/delta x sqr | RHS | t4 new | t4 old | slope | delta t | 1/delta x sqr | RHS | t4 new | t4 old | slope | delta t | 1/delta x sqr | RHS
200 | 200 | 0 | 1 | 1 | 0 | 200 | 200 | 0 | 50 | 1 | 0 | 200 | 200 | 0 | 100 | 1 | 0
TB1 | T1 | T2 | T3 | T4 | TB2 | TB1 | T1 | T2 | T3 | T4 | TB2 | TB1 | T1 | T2 | T3 | T4 | TB2
1000 | 800 | 600 | 400 | 200 | 100 | 1000 | 800 | 600 | 400 | 200 | 100 | 1000 | 800 | 600 | 400 | 200 | 100
1000 | 799.8423 | 599.8949 | 399.9474 | 199.9869 | 100 | 1000 | 792.1164 | 594.7443 | 397.3721 | 199.343 | 100 | 1000 | 784.2328 | 589.4886 | 394.7443 | 198.6861 | 100
1000 | 799.6847 | 599.7898 | 399.8949 | 199.9737 | 100 | 1000 | 784.371 | 589.5231 | 394.7486 | 198.6774 | 100 | 1000 | 769.0181 | 579.1152 | 389.5058 | 197.3376 | 100
1000 | 799.5272 | 599.6847 | 399.8423 | 199.9606 | 100 | 1000 | 776.7616 | 584.3368 | 392.1296 | 198.0034 | 100 | 1000 | 754.3395 | 568.8834 | 384.2864 | 195.9558 | 100
1000 | 799.3696 | 599.5796 | 399.7898 | 199.9474 | 100 | 1000 | 769.2862 | 579.186 | 389.5154 | 197.3209 | 100 | 1000 | 740.1811 | 558.7962 | 379.0879 | 194.5416 | 100
1000 | 799.2122 | 599.4746 | 399.7372 | 199.9343 | 100 | 1000 | 761.9429 | 574.0708 | 386.9061 | 196.6303 | 100 | 1000 | 726.5273 | 548.8563 | 373.9121 | 193.0964 | 100
1000 | 799.0548 | 599.3695 | 399.6847 | 199.9211 | 100 | 1000 | 754.7297 | 568.9918 | 384.3021 | 195.9316 | 100 | 1000 | 713.3629 | 539.0663 | 368.7606 | 191.6211 | 100
1000 | 798.8975 | 599.2645 | 399.6321 | 199.908 | 100 | 1000 | 747.6447 | 563.9492 | 381.7035 | 195.2249 | 100 | 1000 | 700.6731 | 529.4282 | 363.6353 | 190.1169 | 100
1000 | 798.7402 | 599.1595 | 399.5796 | 199.8948 | 100 | 1000 | 740.6859 | 558.9434 | 379.1106 | 194.5105 | 100 | 1000 | 688.4433 | 519.944 | 358.5378 | 188.5849 | 100
1000 | 798.5829 | 599.0545 | 399.527 | 199.8816 | 100 | 1000 | 733.8514 | 553.9747 | 376.5235 | 193.7884 | 100 | 1000 | 676.6596 | 510.6153 | 353.4698 | 187.0261 | 100
1000 | 798.4258 | 598.9495 | 399.4745 | 199.8685 | 100 | 1000 | 727.1393 | 549.0434 | 373.9426 | 193.0588 | 100 | 1000 | 665.3081 | 501.4436 | 348.4328 | 185.4417 | 100
1000 | 798.2686 | 598.8445 | 399.422 | 199.8553 | 100 | 1000 | 720.5478 | 544.1497 | 371.3679 | 192.3219 | 100 | 1000 | 654.3754 | 492.4298 | 343.4285 | 183.8328 | 100
1000 | 798.1116 | 598.7395 | 399.3694 | 199.8421 | 100 | 1000 | 714.0751 | 539.294 | 368.7998 | 191.5777 | 100 | 1000 | 643.8485 | 483.5751 | 338.4584 | 182.2004 | 100
1000 | 797.9546 | 598.6346 | 399.3169 | 199.8289 | 100 | 1000 | 707.7193 | 534.4764 | 366.2384 | 190.8264 | 100 | 1000 | 633.7145 | 474.88 | 333.5241 | 180.5456 | 100
1000 | 797.7976 | 598.5297 | 399.2644 | 199.8157 | 100 | 1000 | 701.4787 | 529.6971 | 363.6839 | 190.0682 | 100 | 1000 | 623.9611 | 466.3451 | 328.6269 | 178.8695 | 100
1000 | 797.6407 | 598.4247 | 399.2118 | 199.8025 | 100 | 1000 | 695.3515 | 524.9565 | 361.1366 | 189.3031 | 100 | 1000 | 614.5761 | 457.9707 | 323.7683 | 177.1731 | 100
1000 | 797.4839 | 598.3198 | 399.1593 | 199.7894 | 100 | 1000 | 689.3359 | 520.2546 | 358.5967 | 188.5314 | 100 | 1000 | 605.5478 | 449.7569 | 318.9496 | 175.4574 | 100
1000 | 797.3271 | 598.2149 | 399.1068 | 199.7762 | 100 | 1000 | 683.4303 | 515.5917 | 356.0643 | 187.7531 | 100 | 1000 | 596.8646 | 441.7036 | 314.1721 | 173.7234 | 100
1000 | 797.1704 | 598.1101 | 399.0542 | 199.763 | 100 | 1000 | 677.6329 | 510.9678 | 353.5396 | 186.9684 | 100 | 1000 | 588.5155 | 433.8107 | 309.4372 | 171.9723 | 100
1000 | 797.0137 | 598.0052 | 399.0017 | 199.7498 | 100 | 1000 | 671.9421 | 506.3832 | 351.0229 | 186.1775 | 100 | 1000 | 580.4895 | 426.0776 | 304.746 | 170.205 | 100
1000 | 796.857 | 597.9003 | 398.9492 | 199.7366 | 100 | 1000 | 666.3561 | 501.838 | 348.5144 | 185.3804 | 100 | 1000 | 572.776 | 418.504 | 300.0997 | 168.4224 | 100
MATERIAL : GOLD |  |  |  | ASSUMED VALUES |  | MATERIAL : GOLD |  |  |  | ASSUMED VALUES |  | MATERIAL : GOLD |  |  |  | ASSUMED VALUES
density | 19300 | kg/m^3 |  | tb1 | 1000 | density | 19300 | kg/m^3 |  | tb1 | 1000 | density | 19300 | kg/m^3 |  | tb1 | 1000
k | 318 | w/mk |  | t1 | 800 | k | 318 | w/mk |  | t1 | 800 | k | 318 | w/mk |  | t1 | 800
cp | 125.4 | j/kg k |  | t2 | 600 | cp | 125.4 | j/kg k |  | t2 | 600 | cp | 125.4 | j/kg k |  | t2 | 600
delta x | 1 |  |  | t3 | 400 | delta x | 50 |  |  | t3 | 400 | delta x | 100 |  |  | t3 | 400
delta t | 1 |  |  | t4 | 200 | delta t | 1 |  |  | t4 | 200 | delta t | 1 |  |  | t4 | 200
alpha | 0.00013139 |  |  | tb2 | 0 | alpha | 0.00013139 |  |  | tb2 | 0 | alpha | 0.00013139 |  |  | tb2 | 0
CONSTANT | 0.00013139 |  |  |  |  | CONSTANT | 5.2557e-08 |  |  |  |  | CONSTANT | 1.3139e-08
t1 new | t1 old | slope | delta t | 1/delta x sqr | RHS | t1 new | t1 old | slope | delta t | 1/delta x sqr | RHS | t1 new | t1 old | slope | delta t | 1/delta x sqr | RHS
799.8423 | 800 | -0.15767 | 1 | 1 | -0.15767 | 799.9999 | 800 | -0.15767 | 1 | 0.0004 | -6.3069e-05 | 800 | 800 | -0.15767 | 1 | 0.0001 | -1.5767e-05
t2 new | t2 old | slope | delta t | 1/delta x sqr | RHS | t2 new | t2 old | slope | delta t | 1/delta x sqr | RHS | t2 new | t2 old | slope | delta t | 1/delta x sqr | RHS
599.8949 | 600 | -0.10511 | 1 | 1 | -0.10511 | 600 | 600 | -0.10511 | 1 | 0.0004 | -4.2046e-05 | 600 | 600 | -0.10511 | 1 | 0.0001 | -1.0511e-05
t3 new | t3 old | slope | delta t | 1/delta x sqr | RHS | t3 new | t3 old | slope | delta t | 1/delta x sqr | RHS | t3 new | t3 old | slope | delta t | 1/delta x sqr | RHS
399.9474 | 400 | -0.052557 | 1 | 1 | -0.052557 | 400 | 400 | -0.052557 | 1 | 0.0004 | -2.1023e-05 | 400 | 400 | -0.052557 | 1 | 0.0001 | -5.2557e-06
t4 new | t4 old | slope | delta t | 1/delta x sqr | RHS | t4 new | t4 old | slope | delta t | 1/delta x sqr | RHS | t4 new | t4 old | slope | delta t | 1/delta x sqr | RHS
200 | 200 | 0 | 1 | 1 | 0 | 200 | 200 | 0 | 1 | 0.0004 | 0 | 200 | 200 | 0 | 1 | 0.0001 | 0
TB1 | T1 | T2 | T3 | T4 | TB2 | TB1 | T1 | T2 | T3 | T4 | TB2 | TB1 | T1 | T2 | T3 | T4 | TB2
1000 | 800 | 600 | 400 | 200 | 100 | 1000 | 800 | 600 | 400 | 200 | 100 | 1000 | 800 | 600 | 400 | 200 | 100
1000 | 799.8423 | 599.8949 | 399.9474 | 199.9869 | 100 | 1000 | 792.1164 | 594.7443 | 397.3721 | 199.343 | 100 | 1000 | 784.2328 | 589.4886 | 394.7443 | 198.6861 | 100
1000 | 799.6847 | 599.7898 | 399.8949 | 199.9737 | 100 | 1000 | 784.371 | 589.5231 | 394.7486 | 198.6774 | 100 | 1000 | 769.0181 | 579.1152 | 389.5058 | 197.3376 | 100
1000 | 799.5272 | 599.6847 | 399.8423 | 199.9606 | 100 | 1000 | 776.7616 | 584.3368 | 392.1296 | 198.0034 | 100 | 1000 | 754.3395 | 568.8834 | 384.2864 | 195.9558 | 100
1000 | 799.3696 | 599.5796 | 399.7898 | 199.9474 | 100 | 1000 | 769.2862 | 579.186 | 389.5154 | 197.3209 | 100 | 1000 | 740.1811 | 558.7962 | 379.0879 | 194.5416 | 100
1000 | 799.2122 | 599.4746 | 399.7372 | 199.9343 | 100 | 1000 | 761.9429 | 574.0708 | 386.9061 | 196.6303 | 100 | 1000 | 726.5273 | 548.8563 | 373.9121 | 193.0964 | 100
1000 | 799.0548 | 599.3695 | 399.6847 | 199.9211 | 100 | 1000 | 754.7297 | 568.9918 | 384.3021 | 195.9316 | 100 | 1000 | 713.3629 | 539.0663 | 368.7606 | 191.6211 | 100
1000 | 798.8975 | 599.2645 | 399.6321 | 199.908 | 100 | 1000 | 747.6447 | 563.9492 | 381.7035 | 195.2249 | 100 | 1000 | 700.6731 | 529.4282 | 363.6353 | 190.1169 | 100
1000 | 798.7402 | 599.1595 | 399.5796 | 199.8948 | 100 | 1000 | 740.6859 | 558.9434 | 379.1106 | 194.5105 | 100 | 1000 | 688.4433 | 519.944 | 358.5378 | 188.5849 | 100
1000 | 798.5829 | 599.0545 | 399.527 | 199.8816 | 100 | 1000 | 733.8514 | 553.9747 | 376.5235 | 193.7884 | 100 | 1000 | 676.6596 | 510.6153 | 353.4698 | 187.0261 | 100
1000 | 798.4258 | 598.9495 | 399.4745 | 199.8685 | 100 | 1000 | 727.1393 | 549.0434 | 373.9426 | 193.0588 | 100 | 1000 | 665.3081 | 501.4436 | 348.4328 | 185.4417 | 100
1000 | 798.2686 | 598.8445 | 399.422 | 199.8553 | 100 | 1000 | 720.5478 | 544.1497 | 371.3679 | 192.3219 | 100 | 1000 | 654.3754 | 492.4298 | 343.4285 | 183.8328 | 100
1000 | 798.1116 | 598.7395 | 399.3694 | 199.8421 | 100 | 1000 | 714.0751 | 539.294 | 368.7998 | 191.5777 | 100 | 1000 | 643.8485 | 483.5751 | 338.4584 | 182.2004 | 100
1000 | 797.9546 | 598.6346 | 399.3169 | 199.8289 | 100 | 1000 | 707.7193 | 534.4764 | 366.2384 | 190.8264 | 100 | 1000 | 633.7145 | 474.88 | 333.5241 | 180.5456 | 100
1000 | 797.7976 | 598.5297 | 399.2644 | 199.8157 | 100 | 1000 | 701.4787 | 529.6971 | 363.6839 | 190.0682 | 100 | 1000 | 623.9611 | 466.3451 | 328.6269 | 178.8695 | 100
1000 | 797.6407 | 598.4247 | 399.2118 | 199.8025 | 100 | 1000 | 695.3515 | 524.9565 | 361.1366 | 189.3031 | 100 | 1000 | 614.5761 | 457.9707 | 323.7683 | 177.1731 | 100
1000 | 797.4839 | 598.3198 | 399.1593 | 199.7894 | 100 | 1000 | 689.3359 | 520.2546 | 358.5967 | 188.5314 | 100 | 1000 | 605.5478 | 449.7569 | 318.9496 | 175.4574 | 100
1000 | 797.3271 | 598.2149 | 399.1068 | 199.7762 | 100 | 1000 | 683.4303 | 515.5917 | 356.0643 | 187.7531 | 100 | 1000 | 596.8646 | 441.7036 | 314.1721 | 173.7234 | 100
1000 | 797.1704 | 598.1101 | 399.0542 | 199.763 | 100 | 1000 | 677.6329 | 510.9678 | 353.5396 | 186.9684 | 100 | 1000 | 588.5155 | 433.8107 | 309.4372 | 171.9723 | 100
1000 | 797.0137 | 598.0052 | 399.0017 | 199.7498 | 100 | 1000 | 671.9421 | 506.3832 | 351.0229 | 186.1775 | 100 | 1000 | 580.4895 | 426.0776 | 304.746 | 170.205 | 100
1000 | 796.857 | 597.9003 | 398.9492 | 199.7366 | 100 | 1000 | 666.3561 | 501.838 | 348.5144 | 185.3804 | 100 | 1000 | 572.776 | 418.504 | 300.0997 | 168.4224 | 100